## BOM_Openterface KVM-GO HDMI 1.0
No. | Quantity | Comment | Designator | Footprint | Value | Manufacturer Part | Manufacturer | Supplier Part | Supplier
1 | 3 | 10uF | C1,C11,C14 | C0402 | 10uF | HGC0402R5106M100NTEJ | Chinocera(华瓷) | C7472949 | LCSC
2 | 11 | 100nF | C2,C3,C4,C5,C6,C7,C8,C9,C10,C13,C16 | C0402 | 100nF | CL05B104KO5NNNC | SAMSUNG(三星) | C1525 | LCSC
3 | 2 | 4.7uF | C12,C15 | C0402 | 4.7uF | CL05A475KP5NRNC | SAMSUNG(三星) | C368809 | LCSC
4 | 2 | 1uF | C17,C18 | C0402 | 1uF | CL05A105KA5NQNC | SAMSUNG(三星) | C52923 | LCSC
5 | 4 | 100nF | C19,C20,C21,C22 | C0201 | 100nF | CGA0201X5R104K100ET | HRE(芯声) | C6119757 | LCSC
6 | 1 | 10uF | C23 | C0603 | 10uF | CGA0603X5R106K100JT | HRE(芯声) | C6119842 | LCSC
7 | 1 | HYC109-HDMIA19-160 | CN1 | HDMI-SMD_HYC109-HDMIA19-160 |  | HYC109-HDMIA19-160 | 华宇创 | C711355 | LCSC
8 | 1 | PRTR5V0U2X | D1 | SOT-143-4_L2.9-W1.3-P1.92-LS2.4-BL |  | PRTR5V0U2X | TECH PUBLIC(台舟) | C2827688 | LCSC
9 | 2 | RClamp0524PATCT | D2,D3 | SLP2510P8_L2.5-W1.0-P0.50-BL |  | RClamp0524PATCT | SEMTECH | C40960 | LCSC
10 | 2 | 5AKL3-8840-103-W0 | H1,H2 | HDR-TH_3P-P2.00-V-M_5 |  | 5AKL3-8840-103-W0 | SAMZO(三佐) | C29780895 | LCSC
11 | 2 | 2.2uH | L1,L2 | IND-SMD_L2.0-W1.6-B | 2.2uH | FWP201610P-2R2ML | cjiang(长江微电) | C5179461 | LCSC
12 | 4 | 10kΩ | R1,R2,R3,R17 | R0402 | 10kΩ | 0402WGF1002TCE | UNI-ROYAL(厚声) | C25744 | LCSC
13 | 1 | 124kΩ | R4 | R0402 | 124kΩ | FRC0402F1243TS | FOJAN(富捷) | C2933070 | LCSC
14 | 1 | 200Ω | R5 | R0402 | 200Ω | 0402WGF2000TCE | UNI-ROYAL(厚声) | C25087 | LCSC
15 | 1 | 1.6kΩ | R6 | R0402 | 1.6kΩ | 0402WGF1601TCE | UNI-ROYAL(厚声) | C4908 | LCSC
16 | 2 | 1kΩ | R7,R8 | R0402 | 1kΩ | 0402WGF1001TCE | UNI-ROYAL(厚声) | C11702 | LCSC
17 | 3 | 47kΩ | R9,R10,R16 | R0402 | 47kΩ | 0402WGF4702TCE | UNI-ROYAL(厚声) | C25792 | LCSC
18 | 1 | 680kΩ | R11 | R0402 | 680kΩ | RC0402FR-07680KL | YAGEO(国巨) | C163456 | LCSC
19 | 1 | 150kΩ | R12 | R0402 | 150kΩ | FRC0402F1503TS | FOJAN(富捷) | C2909320 | LCSC
20 | 1 | 41.2kΩ | R15 | R0402 | 41.2kΩ | FRC0402F4122TS | FOJAN(富捷) | C2998053 | LCSC
21 | 1 | CH213K | U1 | SOT-23-3_L2.9-W1.6-P1.90-LS2.8-BR |  | CH213K |  | C5456874 | LCSC
22 | 1 | VL162 | U2 | MQFN-28_L4.5-W3.5-P0.40-BL-EP |  | VL162 | VIA Labs(威锋电子) | C19270896 | LCSC
23 | 1 | W25Q16JVUXIQ | U4 | USON-8_L3.0-W2.0-P0.50-BL-EP |  | W25Q16JVUXIQ | WINBOND(华邦) | C2843335 | LCSC
24 | 2 | TLV62569DBVR | U5,U7 | SOT-23-5_L3.0-W1.7-P0.95-LS2.8-BR |  | TLV62569DBVR | TI(德州仪器) | C141836 | LCSC
25 | 2 | BLM18PG121SN1D | U6,U8 | L0603 |  | BLM18PG121SN1D | muRata(村田) | C14709 | LCSC
26 | 1 | TPRT9193-25GB | U9 | SOT-23-5_L2.9-W1.6-P0.95-LS2.8-BL |  | TPRT9193-25GB | TECH PUBLIC(台舟) | C2827655 | LCSC
27 | 1 | MS2130S | U10 | QFN-64_L9.0-W9.0-P0.50-BL-EP4.8
28 | 1 | 918-418K2029F30000 | USB1 | USB-C-SMD_918-418K2029F30000 |  | 918-418K2029F30000 | 精拓金 |  | LCSC
29 | 1 | 24MHz | X1 | CRYSTAL-SMD_4P-L3.2-W2.5-BL | 24MHz | X322524MOB4SI | YXC(扬兴晶振) | C70590 | LCSC