## PickAndPlace_PCB1_27_2026_03_16
Designator | Device | Footprint | Mid X | Mid Y | Ref X | Ref Y | Pad X | Pad Y | Pins | Layer | Rotation | SMD | Comment | Name
H2 | 5AKL3-8840-103-W0 | HDR-TH_3P-P2.00-V-M_5 | 22mm | -16.3mm | 22mm | -16.3mm | 24mm | -16.3mm | 3 | B | 180 | No | 5AKL3-8840-103-W0 | 5AKL3-8840-103-W0
H1 | 5AKL3-8840-103-W0 | HDR-TH_3P-P2.00-V-M_5 | 22mm | -1.7mm | 22mm | -1.7mm | 24mm | -1.7mm | 3 | B | 180 | No | 5AKL3-8840-103-W0 | 5AKL3-8840-103-W0
C18 | CL05A105KA5NQNC | C0402 | 31.719mm | -2.666mm | 31.719mm | -2.666mm | 32.264mm | -2.666mm | 2 | B | 180 | Yes | 1uF | 1uF
C13 | CL05B104KO5NNNC | C0402 | 9.498mm | -13.26mm | 9.498mm | -13.26mm | 9.498mm | -13.805mm | 2 | B | 90 | Yes | 100nF | 100nF
USB1 | 918-418K2029F30000 | USB-C-SMD_918-418K2029F30000 | 29.959mm | -9mm | 29.959mm | -9mm | 29.109mm | -4.4mm | 28 | T | 90 | No | 918-418K2029F30000 | 918-418K2029F30000
C15 | CL05A475KP5NRNC | C0402 | 35.052mm | -9.525mm | 35.052mm | -9.525mm | 35.052mm | -10.07mm | 2 | B | 90 | Yes | 4.7uF | 4.7uF
C3 | CL05B104KO5NNNC | C0402 | 10.415mm | -8.268mm | 10.415mm | -8.268mm | 10.961mm | -8.268mm | 2 | B | 180 | Yes | 100nF | 100nF
C5 | CL05B104KO5NNNC | C0402 | 10.415mm | -9.523mm | 10.415mm | -9.523mm | 9.87mm | -9.523mm | 2 | B | 0 | Yes | 100nF | 100nF
C6 | CL05B104KO5NNNC | C0402 | 15.406mm | -8.054mm | 15.406mm | -8.054mm | 15.951mm | -8.054mm | 2 | B | 180 | Yes | 100nF | 100nF
C7 | CL05B104KO5NNNC | C0402 | 15.406mm | -6.103mm | 15.406mm | -6.103mm | 15.951mm | -6.103mm | 2 | B | 180 | Yes | 100nF | 100nF
C8 | CL05B104KO5NNNC | C0402 | 14.052mm | -9.641mm | 14.052mm | -9.641mm | 14.597mm | -9.641mm | 2 | B | 180 | Yes | 100nF | 100nF
C9 | CL05B104KO5NNNC | C0402 | 12.417mm | -4.926mm | 12.417mm | -4.926mm | 12.417mm | -4.381mm | 2 | B | 270 | Yes | 100nF | 100nF
C10 | CL05B104KO5NNNC | C0402 | 10.929mm | -4.926mm | 10.929mm | -4.926mm | 10.929mm | -4.381mm | 2 | B | 270 | Yes | 100nF | 100nF
C11 | HGC0402R5106M100NTEJ | C0402 | 8.024mm | -14.099mm | 8.024mm | -14.099mm | 8.024mm | -13.554mm | 2 | T | 270 | Yes | 10uF | 10uF
C14 | HGC0402R5106M100NTEJ | C0402 | 31.242mm | -15.621mm | 31.242mm | -15.621mm | 31.242mm | -15.076mm | 2 | B | 270 | Yes | 10uF | 10uF
L1 | FWP201610P-2R2ML | IND-SMD_L2.0-W1.6-B | 4.927mm | -12.926mm | 4.927mm | -12.926mm | 4.077mm | -12.926mm | 2 | T | 0 | Yes | 2.2uH | 2.2uH
L2 | FWP201610P-2R2ML | IND-SMD_L2.0-W1.6-B | 34.163mm | -15.621mm | 34.163mm | -15.621mm | 35.013mm | -15.621mm | 2 | B | 180 | Yes | 2.2uH | 2.2uH
U7 | TLV62569DBVR | SOT-23-5_L3.0-W1.7-P0.95-LS2.8-BR | 32.508mm | -10.795mm | 32.508mm | -10.795mm | 33.808mm | -9.845mm | 5 | B | 0 | Yes | TLV62569DBVR | TLV62569DBVR
U5 | TLV62569DBVR | SOT-23-5_L3.0-W1.7-P0.95-LS2.8-BR | 6.735mm | -15.098mm | 6.735mm | -15.098mm | 5.435mm | -16.048mm | 5 | B | 180 | Yes | TLV62569DBVR | TLV62569DBVR
CN1 | HYC109-HDMIA19-160 | HDMI-SMD_HYC109-HDMIA19-160 | 1.27mm | -9mm | 1.27mm | -9mm | 1.27mm | -13.5mm | 23 | T | 270 | Yes | HYC109-HDMIA19-160 | HYC109-HDMIA19-160
C2 | CL05B104KO5NNNC | C0402 | 5.29mm | -5.245mm | 5.29mm | -5.245mm | 5.835mm | -5.245mm | 2 | T | 180 | Yes | 100nF | 100nF
C4 | CL05B104KO5NNNC | C0402 | 12.012mm | -1.615mm | 12.012mm | -1.615mm | 12.558mm | -1.615mm | 2 | B | 180 | Yes | 100nF | 100nF
C16 | CL05B104KO5NNNC | C0402 | 28.854mm | -15.585mm | 28.854mm | -15.585mm | 28.309mm | -15.585mm | 2 | T | 0 | Yes | 100nF | 100nF
D1 | PRTR5V0U2X | SOT-143-4_L2.9-W1.3-P1.92-LS2.4-BL | 24.252mm | -4.778mm | 24.252mm | -4.778mm | 23.061mm | -5.528mm | 4 | B | 90 | Yes | PRTR5V0U2X | PRTR5V0U2X
D3 | RClamp0524PATCT | SLP2510P8_L2.5-W1.0-P0.50-BL | 4.953mm | -9.144mm | 4.953mm | -9.144mm | 4.514mm | -10.145mm | 10 | B | 90 | Yes | RClamp0524PATCT | RClamp0524PATCT
D2 | RClamp0524PATCT | SLP2510P8_L2.5-W1.0-P0.50-BL | 4.953mm | -9.144mm | 4.953mm | -9.144mm | 4.514mm | -8.143mm | 10 | T | 270 | Yes | RClamp0524PATCT | RClamp0524PATCT
R1 | 0402WGF1002TCE | R0402 | 22.256mm | -12.452mm | 22.256mm | -12.452mm | 21.823mm | -12.452mm | 2 | T | 0 | Yes | 10kΩ | 10kΩ
R2 | 0402WGF1002TCE | R0402 | 20.03mm | -12.446mm | 20.03mm | -12.446mm | 20.463mm | -12.446mm | 2 | T | 180 | Yes | 10kΩ | 10kΩ
R3 | 0402WGF1002TCE | R0402 | 19.456mm | -10.509mm | 19.456mm | -10.509mm | 19.456mm | -10.076mm | 2 | T | 270 | Yes | 10kΩ | 10kΩ
R5 | 0402WGF2000TCE | R0402 | 12.522mm | -13.575mm | 12.522mm | -13.575mm | 12.955mm | -13.575mm | 2 | T | 180 | Yes | 200Ω | 200Ω
R6 | 0402WGF1601TCE | R0402 | 5.139mm | -1.554mm | 5.139mm | -1.554mm | 4.706mm | -1.554mm | 2 | T | 0 | Yes | 1.6kΩ | 1.6kΩ
R7 | 0402WGF1001TCE | R0402 | 5.139mm | -2.794mm | 5.139mm | -2.794mm | 4.706mm | -2.794mm | 2 | T | 0 | Yes | 1kΩ | 1kΩ
R9 | 0402WGF4702TCE | R0402 | 4.938mm | -6.723mm | 4.938mm | -6.723mm | 4.505mm | -6.723mm | 2 | B | 0 | Yes | 47kΩ | 47kΩ
R8 | 0402WGF1001TCE | R0402 | 4.953mm | -4.445mm | 4.953mm | -4.445mm | 5.386mm | -4.445mm | 2 | B | 180 | Yes | 1kΩ | 1kΩ
R10 | 0402WGF4702TCE | R0402 | 5.139mm | -4.008mm | 5.139mm | -4.008mm | 5.572mm | -4.008mm | 2 | T | 180 | Yes | 47kΩ | 47kΩ
R16 | 0402WGF4702TCE | R0402 | 28.811mm | -16.347mm | 28.811mm | -16.347mm | 29.244mm | -16.347mm | 2 | B | 180 | Yes | 47kΩ | 47kΩ
R17 | 0402WGF1002TCE | R0402 | 35.075mm | -6.709mm | 35.075mm | -6.709mm | 35.075mm | -6.276mm | 2 | B | 270 | Yes | 10kΩ | 10kΩ
R4 | FRC0402F1243TS | R0402 | 21.995mm | -5.127mm | 21.995mm | -5.127mm | 21.562mm | -5.127mm | 2 | T | 0 | Yes | 124kΩ | 124kΩ
R15 | FRC0402F4122TS | R0402 | 28.802mm | -15.12mm | 28.802mm | -15.12mm | 28.369mm | -15.12mm | 2 | B | 0 | Yes | 41.2kΩ | 41.2kΩ
U4 | W25Q16JVUXIQ | USON-8_L3.0-W2.0-P0.50-BL-EP | 16.255mm | -2.413mm | 16.256mm | -2.413mm | 17.762mm | -1.664mm | 9 | B | 270 | Yes | W25Q16JVUXIQ | W25Q16JVUXIQ
U8 | BLM18PG121SN1D | L0603 | 32.258mm | -15.621mm | 32.258mm | -15.621mm | 32.958mm | -15.621mm | 2 | T | 180 | Yes | BLM18PG121SN1D | BLM18PG121SN1D
U1 | CH213K | SOT-23-3_L2.9-W1.6-P1.90-LS2.8-BR | 20.354mm | -5.024mm | 20.354mm | -5.024mm | 21.304mm | -6.259mm | 3 | B | 270 | Yes | CH213K | CH213K
U6 | BLM18PG121SN1D | L0603 | 6.747mm | -12.679mm | 6.747mm | -12.679mm | 6.047mm | -12.679mm | 2 | B | 0 | Yes | BLM18PG121SN1D | BLM18PG121SN1D
U9 | TPRT9193-25GB | SOT-23-5_L2.9-W1.6-P0.95-LS2.8-BL | 32.387mm | -6.933mm | 32.387mm | -6.933mm | 33.487mm | -5.983mm | 5 | B | 270 | Yes | TPRT9193-25GB | TPRT9193-25GB
U2 | VL162 | MQFN-28_L4.5-W3.5-P0.40-BL-EP | 22.098mm | -8.619mm | 22.098mm | -8.619mm | 23.798mm | -10.419mm | 29 | T | 90 | Yes | VL162 | VL162
C1 | HGC0402R5106M100NTEJ | C0402 | 22.098mm | -13.843mm | 22.098mm | -13.843mm | 21.553mm | -13.843mm | 2 | T | 0 | Yes | 10uF | 10uF
R11 | RC0402FR-07680KL | R0402 | 5.842mm | -14.859mm | 5.842mm | -14.859mm | 6.275mm | -14.859mm | 2 | T | 180 | Yes | 680kΩ | 680kΩ
R12 | FRC0402F1503TS | R0402 | 5.842mm | -16.076mm | 5.842mm | -16.076mm | 6.275mm | -16.076mm | 2 | T | 180 | Yes | 150kΩ | 150kΩ
U10 | MS2130S | QFN-64_L9.0-W9.0-P0.50-BL-EP4.8 | 12.827mm | -7.62mm | 12.827mm | -7.62mm | 9.077mm | -12.12mm | 65 | T | 0 | Yes | MS2130S | MS2130S
C12 | CL05A475KP5NRNC | C0402 | 3.8mm | -15.45mm | 3.8mm | -15.45mm | 3.8mm | -14.905mm | 2 | B | 270 | Yes | 4.7uF | 4.7uF
C17 | CL05A105KA5NQNC | C0402 | 35.083mm | -4.278mm | 35.083mm | -4.278mm | 35.083mm | -3.733mm | 2 | B | 270 | Yes | 1uF | 1uF
C23 | CGA0603X5R106K100JT | C0603 | 21mm | -7.75mm | 21mm | -7.75mm | 21.7mm | -7.75mm | 2 | B | 180 | Yes | 10uF | 10uF
C19 | CGA0201X5R104K100ET | C0201 | 25.328mm | -11.258mm | 25.328mm | -11.258mm | 25.602mm | -11.258mm | 2 | T | 180 | Yes | 100nF | 100nF
C20 | CGA0201X5R104K100ET | C0201 | 25.328mm | -10.777mm | 25.328mm | -10.777mm | 25.602mm | -10.777mm | 2 | T | 180 | Yes | 100nF | 100nF
C21 | CGA0201X5R104K100ET | C0201 | 30.454mm | -8.636mm | 30.454mm | -8.636mm | 30.454mm | -8.362mm | 2 | B | 270 | Yes | 100nF | 100nF
C22 | CGA0201X5R104K100ET | C0201 | 29.939mm | -8.643mm | 29.939mm | -8.643mm | 29.939mm | -8.368mm | 2 | B | 270 | Yes | 100nF | 100nF
X1 | X322524MOB4SI | CRYSTAL-SMD_4P-L3.2-W2.5-BL | 16.12mm | -15.038mm | 16.12mm | -15.038mm | 17.22mm | -15.888mm | 4 | B | 180 | Yes | 24MHz | 24MHz