## BOM_Openterface KVM-GO KM 1.0_P
No. | Quantity | Comment | Designator | Footprint | Value | Manufacturer Part | Manufacturer | Supplier Part | Supplier
1 | 3 | 1uF | C1,C2,C3 | C0402 | 1uF | CL05A105KA5NQNC | SAMSUNG(三星) | C52923 | LCSC
2 | 2 | 12pF | C4,C5 | C0402 | 12pF | GCM1555C1H120FA16D | muRata(村田) | C393682 | LCSC
3 | 1 | 22nF | C6 | C0402 | 22nF | CL05B223KB5NNNC | SAMSUNG(三星) | C337699 | LCSC
4 | 14 | 100nF | C7,C8,C9,C10,C12,C13,C14,C15,C16,C17,C18,C19,C20,C21 | C0402 | 100nF | CL05B104KO5NNNC | SAMSUNG(三星) | C1525 | LCSC
5 | 1 | 10uF | C11 | C0402 | 10uF | HGC0402R5106M100NTEJ | Chinocera(华瓷) | C7472949 | LCSC
6 | 1 | TF PUSH | CARD1 | TF-SMD_TF-PUSH |  | TF PUSH | SHOU HAN(首韩) | C393941 | LCSC
7 | 2 | 5AKL3-8840-103-W0 | H1,H2 | HDR-TH_3P-P2.00-V-M_5 |  | 5AKL3-8840-103-W0 | SAMZO(三佐) | C29780895 | LCSC
8 | 2 | SL2.1s | HUB1,HUB2 | SSOP-16_L4.6-W2.6-P0.53-LS4.0-BL |  | SL2.1s | CoreChips(和芯润德) | C2684433 | LCSC
9 | 1 | 1.5nH | L1 | L0402 | 1.5nH | LQG15HS1N5S02D | muRata(村田) | C77106 | LCSC
10 | 1 | 2nH | L2 | L0402 | 2nH | LQG15HS2N0S02D | muRata(村田) | C18216 | LCSC
11 | 1 | FM-3510RGBA-SG | LED1 | LED-SMD_FM-3510RGBA-SG |  | FM-3510RGBA-SG | 国星光电 | C727903 | LCSC
12 | 1 | 0Ω | R1 | R0402 | 0Ω | 0402WGF0000TCE | UNI-ROYAL(厚声) | C17168 | LCSC
13 | 3 | 10kΩ | R2,R4,R5 | R0402 | 10kΩ | 0402WGF1002TCE | UNI-ROYAL(厚声) | C25744 | LCSC
14 | 2 | 5.1kΩ | R3,R6 | R0402 | 5.1kΩ | 0402WGF5101TCE | UNI-ROYAL(厚声) | C25905 | LCSC
15 | 2 | 4.7kΩ | R8,R9 | R0402 | 4.7kΩ | 0402WGF4701TCE | UNI-ROYAL(厚声) | C25900 | LCSC
16 | 1 | 10kΩ | R10 | R0201 | 10kΩ | 0201WMF1002TEE | UNI-ROYAL(厚声) | C473048 | LCSC
17 | 1 | TS-1133-C-A | SW1 | SW-SMD_TS-1133-C-A |  | TS-1133-C-A | XKB Connectivity(中国星坤) | C561509 | LCSC
18 | 1 | CH32V208GBU6 | U1 | QFN-28_L4.0-W4.0-P0.40-BL-EP2.8 |  | CH32V208GBU6 | WCH(南京沁恒) | C7434833 | LCSC
19 | 1 | ADWH002 | U2 | ANT-SMD_L5.0-W2.0_HM5B |  | ADWH002 | MyAntenna(摩天射频) | C22467691 | LCSC
20 | 1 | RT9193-33GB | U3 | SOT-23-5_L3.0-W1.7-P0.95-LS2.8-BL |  | RT9193-33GB | RICHTEK(立锜) | C15651 | LCSC
21 | 1 | GL823K-HCY04 | U4 | SSOP-16_L4.9-W3.9-P0.64-LS6.0-BL |  | GL823K-HCY04 | GENESYS(创惟) | C284879 | LCSC
22 | 1 | FSUSB42MUX | U5 | MSOP-10_L3.0-W3.0-P0.50-LS5.0-BL |  | FSUSB42MUX | onsemi(安森美) | C11355 | LCSC
23 | 1 | SY6280AAC | U6 | SOT-23-5_L3.0-W1.7-P0.95-LS2.8-BL |  | SY6280AAC | silergy(矽力杰) | C55136 | LCSC
24 | 1 | CH213K | U7 | SOT-23-3_L2.9-W1.6-P1.90-LS2.8-BR |  | CH213K | WCH(南京沁恒) | C5456874 | LCSC
25 | 1 | DS18B20U(UMW) | U8 | MSOP-8_L3.0-W3.0-P0.65-LS4.9-BL |  | DS18B20U(UMW) | UMW(友台半导体) | C695836 | LCSC
26 | 1 | TYPEC-304-ACP16 | USB1 | USB-C-SMD_TYPE-C-16P-1 |  | TYPEC-304-ACP16 | XUNPU(讯普) | C2982555 | LCSC
27 | 1 | 32.768kHz | X1 | CRYSTAL-SMD_2P-L2.0-W1.2 | 32.768kHz | XKHEL89CGI-112YLC-32.768K | YXC(扬兴晶振) | C7500573 | LCSC
28 | 1 | 32MHz | X2 | CRYSTAL-SMD_4P-L3.2-W2.5-BL | 32MHz | X322532MOB4SI | YXC(扬兴晶振) | C9009 | LCSC
29 | 2 | 12MHz | X3,X4 | CRYSTAL-SMD_4P-L2.5-W2.0-BL-A | 12MHz | 2TJ412000HYGBC | JYJE(晶友嘉) | C2149204 | LCSC