## PickAndPlace_PCB1_31_2026_03_16
Designator | Device | Footprint | Mid X | Mid Y | Ref X | Ref Y | Pad X | Pad Y | Pins | Layer | Rotation | SMD | Comment | Name
LED1 | FM-3510RGBA-SG | LED-SMD_FM-3510RGBA-SG | 0.183mm | -10.148mm | 0.183mm | -10.148mm | 1.643mm | -10.21mm | 4 | T | 180 | Yes | FM-3510RGBA-SG | FM-3510RGBA-SG
U8 | DS18B20U(UMW) | MSOP-8_L3.0-W3.0-P0.65-LS4.9-BL | -13.454mm | -4.6mm | -13.454mm | -4.6mm | -11.154mm | -3.625mm | 8 | B | 270 | Yes | DS18B20U(UMW) | DS18B20U(UMW)
R9 | 0402WGF4701TCE | R0402 | 0.122mm | -9.055mm | 0.122mm | -9.055mm | -0.311mm | -9.055mm | 2 | T | 0 | Yes | 4.7kΩ | 4.7kΩ
CARD1 | TF PUSH | TF-SMD_TF-PUSH | -19.247mm | -2.27mm | -19.247mm | -2.27mm | -13.947mm | -4.521mm | 13 | T | 270 | Yes | TF PUSH | TF PUSH
HUB1 | SL2.1s | SSOP-16_L4.6-W2.6-P0.53-LS4.0-BL | -19.208mm | -5.761mm | -19.208mm | -5.761mm | -17.353mm | -7.562mm | 16 | B | 180 | Yes | SL2.1s | SL2.1s
HUB2 | SL2.1s | SSOP-16_L4.6-W2.6-P0.53-LS4.0-BL | -6.884mm | -5.577mm | -6.884mm | -5.577mm | -5.084mm | -7.432mm | 16 | T | 90 | Yes | SL2.1s | SL2.1s
R3 | 0402WGF5101TCE | R0402 | 0.122mm | -7.849mm | 0.122mm | -7.849mm | -0.311mm | -7.849mm | 2 | T | 0 | Yes | 5.1kΩ | 5.1kΩ
R6 | 0402WGF5101TCE | R0402 | 2.512mm | -7.844mm | 2.512mm | -7.844mm | 2.08mm | -7.844mm | 2 | T | 0 | Yes | 5.1kΩ | 5.1kΩ
SW1 | TS-1133-C-A | SW-SMD_TS-1133-C-A | 0.079mm | -9.276mm | 0.079mm | -9.276mm | 1.304mm | -8.251mm | 7 | B | 180 | No | TS-1133-C-A | TS-1133-C-A
U1 | CH32V208GBU6 | QFN-28_L4.0-W4.0-P0.40-BL-EP2.8 | -7.268mm | 0.002mm | -7.268mm | 0.002mm | -9.268mm | 1.201mm | 29 | T | 270 | Yes | CH32V208GBU6 | CH32V208GBU6
U5 | FSUSB42MUX | MSOP-10_L3.0-W3.0-P0.50-LS5.0-BL | -7.308mm | -5.747mm | -7.308mm | -5.747mm | -5.198mm | -4.747mm | 10 | B | 270 | Yes | FSUSB42MUX | FSUSB42MUX
U7 | CH213K | SOT-23-3_L2.9-W1.6-P1.90-LS2.8-BR | 1.352mm | -4.492mm | 1.352mm | -4.492mm | 2.587mm | -3.542mm | 3 | B | 0 | Yes | CH213K | CH213K
U2 | ADWH002 | ANT-SMD_L5.0-W2.0_HM5B | 0.952mm | 5.185mm | 0.952mm | 5.185mm | -1.348mm | 5.185mm | 2 | T | 0 | Yes | ADWH002 | ADWH002
U4 | GL823K-HCY04 | SSOP-16_L4.9-W3.9-P0.64-LS6.0-BL | -24.302mm | 2.057mm | -24.302mm | 2.057mm | -26.524mm | 4.711mm | 16 | B | 0 | Yes | GL823K-HCY04 | GL823K-HCY04
U3 | RT9193-33GB | SOT-23-5_L3.0-W1.7-P0.95-LS2.8-BL | 0.437mm | -1.224mm | 0.437mm | -1.224mm | 1.591mm | -0.274mm | 5 | B | 270 | Yes | RT9193-33GB | RT9193-33GB
U6 | SY6280AAC_C55136 | SOT-23-5_L3.0-W1.7-P0.95-LS2.8-BL | -18.275mm | 2.102mm | -18.275mm | 2.102mm | -19.429mm | 1.152mm | 5 | B | 90 | Yes | SY6280AAC | SY6280AAC
X1 | XKHEL89CGI-112YLC-32.768K | CRYSTAL-SMD_2P-L2.0-W1.2 | -11.756mm | 2.558mm | -11.756mm | 2.559mm | -11.756mm | 1.759mm | 2 | B | 90 | Yes | 32.768kHz | 32.768kHz
X2 | X322532MOB4SI | CRYSTAL-SMD_4P-L3.2-W2.5-BL | -12.938mm | -1.118mm | -12.938mm | -1.118mm | -14.038mm | -0.268mm | 4 | B | 0 | Yes | 32MHz | 32MHz
X3 | 2TJ412000HYGBC | CRYSTAL-SMD_4P-L2.5-W2.0-BL-A | -11.259mm | -6.418mm | -11.259mm | -6.418mm | -10.483mm | -7.343mm | 4 | T | 90 | Yes | 12MHz | 12MHz
X4 | 2TJ412000HYGBC | CRYSTAL-SMD_4P-L2.5-W2.0-BL-A | -23.581mm | -8.046mm | -23.581mm | -8.046mm | -22.656mm | -8.821mm | 4 | B | 180 | Yes | 12MHz | 12MHz
C1 | CL05A105KA5NQNC | C0402 | -3.866mm | 1.765mm | -3.866mm | 1.765mm | -3.866mm | 1.22mm | 2 | T | 90 | Yes | 1uF | 1uF
C2 | CL05A105KA5NQNC | C0402 | 0.849mm | 1.078mm | 0.849mm | 1.078mm | 1.395mm | 1.078mm | 2 | B | 180 | Yes | 1uF | 1uF
C4 | GCM1555C1H120FA16D | C0402 | -13.943mm | 3.215mm | -13.943mm | 3.215mm | -13.398mm | 3.215mm | 2 | B | 180 | Yes | 12pF | 12pF
C5 | GCM1555C1H120FA16D | C0402 | -13.937mm | 1.58mm | -13.937mm | 1.58mm | -13.392mm | 1.58mm | 2 | B | 180 | Yes | 12pF | 12pF
C6 | CL05B223KB5NNNC | C0402 | -1.983mm | -0.881mm | -1.983mm | -0.881mm | -1.983mm | -1.426mm | 2 | B | 90 | Yes | 22nF | 22nF
C7 | CL05B104KO5NNNC | C0402 | -6.677mm | -2.88mm | -6.677mm | -2.88mm | -6.132mm | -2.88mm | 2 | B | 180 | Yes | 100nF | 100nF
C8 | CL05B104KO5NNNC | C0402 | -9.272mm | 3.083mm | -9.272mm | 3.083mm | -9.818mm | 3.083mm | 2 | T | 0 | Yes | 100nF | 100nF
C9 | CL05B104KO5NNNC | C0402 | -8.925mm | -1.633mm | -8.925mm | -1.633mm | -8.379mm | -1.633mm | 2 | B | 180 | Yes | 100nF | 100nF
C10 | CL05B104KO5NNNC | C0402 | -20.302mm | 4.438mm | -20.302mm | 4.438mm | -19.756mm | 4.438mm | 2 | B | 180 | Yes | 100nF | 100nF
C12 | CL05B104KO5NNNC | C0402 | -20.976mm | 0.172mm | -20.976mm | 0.172mm | -20.976mm | 0.717mm | 2 | B | 270 | Yes | 100nF | 100nF
C13 | CL05B104KO5NNNC | C0402 | -19.355mm | -9.751mm | -19.355mm | -9.751mm | -18.81mm | -9.751mm | 2 | B | 180 | Yes | 100nF | 100nF
C14 | CL05B104KO5NNNC | C0402 | -11.332mm | -2.689mm | -11.332mm | -2.689mm | -11.877mm | -2.689mm | 2 | T | 0 | Yes | 100nF | 100nF
C15 | CL05B104KO5NNNC | C0402 | -11.332mm | -3.905mm | -11.332mm | -3.905mm | -11.877mm | -3.905mm | 2 | T | 0 | Yes | 100nF | 100nF
C16 | CL05B104KO5NNNC | C0402 | -5.726mm | -8.711mm | -5.726mm | -8.711mm | -5.18mm | -8.711mm | 2 | T | 180 | Yes | 100nF | 100nF
C18 | CL05B104KO5NNNC | C0402 | -23.384mm | -2.663mm | -23.384mm | -2.663mm | -23.93mm | -2.663mm | 2 | B | 0 | Yes | 100nF | 100nF
C19 | CL05B104KO5NNNC | C0402 | -23.384mm | -3.93mm | -23.384mm | -3.93mm | -23.93mm | -3.93mm | 2 | B | 0 | Yes | 100nF | 100nF
L1 | LQG15HS1N5S02D | L0402 | -4.791mm | 4.105mm | -4.791mm | 4.105mm | -5.176mm | 3.719mm | 2 | T | 45 | Yes | 1.5nH | 1.5nH
L2 | LQG15HS2N0S02D | L0402 | -2.749mm | 4.678mm | -2.749mm | 4.678mm | -2.749mm | 4.133mm | 2 | T | 90 | Yes | 2nH | 2nH
R10 | 0201WMF1002TEE | R0201 | -4.409mm | -2.421mm | -4.409mm | -2.421mm | -4.409mm | -2.179mm | 2 | T | 270 | Yes | 10kΩ | 10kΩ
C20 | CL05B104KO5NNNC | C0402 | -16.295mm | -2.636mm | -16.295mm | -2.636mm | -15.75mm | -2.636mm | 2 | B | 180 | Yes | 100nF | 100nF
R8 | 0402WGF4701TCE | R0402 | -11.163mm | 1.007mm | -11.163mm | 1.007mm | -11.163mm | 0.574mm | 2 | T | 90 | Yes | 4.7kΩ | 4.7kΩ
H1 | 5AKL3-8840-103-W0 | HDR-TH_3P-P2.00-V-M_5 | -10.086mm | -9.57mm | -10.086mm | -9.57mm | -8.086mm | -9.57mm | 3 | B | 180 | No | 5AKL3-8840-103-W0 | 5AKL3-8840-103-W0
H2 | 5AKL3-8840-103-W0 | HDR-TH_3P-P2.00-V-M_5 | -10.086mm | 5.03mm | -10.086mm | 5.03mm | -8.086mm | 5.03mm | 3 | B | 180 | No | 5AKL3-8840-103-W0 | 5AKL3-8840-103-W0
C3 | CL05A105KA5NQNC | C0402 | 3.008mm | -1.498mm | 3.008mm | -1.498mm | 3.008mm | -0.952mm | 2 | B | 270 | Yes | 1uF | 1uF
C17 | CL05B104KO5NNNC | C0402 | -1.533mm | -3.413mm | -1.533mm | -3.413mm | -2.078mm | -3.413mm | 2 | B | 0 | Yes | 100nF | 100nF
USB1 | TYPEC-304-ACP16 | USB-C-SMD_TYPE-C-16P-1 | 0.214mm | -2.27mm | 0.214mm | -2.27mm | -2.196mm | -5.47mm | 16 | T | 90 | No | TYPEC-304-ACP16 | TYPEC-304-ACP16
C11 | HGC0402R5106M100NTEJ | C0402 | -18.712mm | -0.523mm | -18.712mm | -0.523mm | -19.257mm | -0.523mm | 2 | B | 0 | Yes | 10uF | 10uF
C21 | CL05B104KO5NNNC | C0402 | -20.505mm | -1.816mm | -20.505mm | -1.816mm | -19.96mm | -1.816mm | 2 | B | 180 | Yes | 100nF | 100nF
R2 | 0402WGF1002TCE | R0402 | -2.539mm | -5.17mm | -2.539mm | -5.17mm | -2.539mm | -4.738mm | 2 | B | 270 | Yes | 10kΩ | 10kΩ
R1 | 0402WGF0000TCE | R0402 | -9.048mm | -2.88mm | -9.048mm | -2.88mm | -8.615mm | -2.88mm | 2 | B | 180 | Yes | 0Ω | 0Ω
R4 | 0402WGF1002TCE | R0402 | -17.742mm | 4.419mm | -17.742mm | 4.419mm | -17.309mm | 4.419mm | 2 | B | 180 | Yes | 10kΩ | 10kΩ
R5 | 0402WGF1002TCE | R0402 | -20.931mm | 2.582mm | -20.931mm | 2.582mm | -20.931mm | 2.149mm | 2 | B | 90 | Yes | 10kΩ | 10kΩ