## BOM_KVM-GO DP V1.0_IT5363_DP-KV
No. | Quantity | Comment | Designator | Footprint | Value | Manufacturer Part | Manufacturer | Supplier Part | Supplier
1 | 7 | 10uF | C1,C2,C3,C7,C17,C30,C35 | C0402 | 10uF | HGC0402R5106M100NTEJ | Chinocera(华瓷) | C7472949 | LCSC
2 | 27 | 100nF | C4,C5,C6,C8,C10,C13,C14,C18,C19,C20,C21,C22,C23,C24,C25,C28,C29,C31,C32,C33,C34,C36,C37,C38,C39,C40,C41 | C0402 | 100nF | CL05B104KO5NNNC | SAMSUNG(三星) | C1525 | LCSC
3 | 4 | 100nF | C9,C12,C26,C27 | C0201 | 100nF | CGA0201X5R104K100ET | HRE(芯声) | C6119757 | LCSC
4 | 2 | 18pF | C11,C15 | C0402 | 18pF | CC0402FRNPO9BN180 | YAGEO(国巨) | C541431 | LCSC
5 | 1 | 1uF | C16 | C0402 | 1uF | CL05A105KA5NQNC | SAMSUNG(三星) | C52923 | LCSC
6 | 1 | 10uF | C42 | C0603 | 10uF | CGA0603X5R106K100JT | HRE(芯声) | C6119842 | LCSC
7 | 1 | DISPLAYPORT_公_夹板 | CN1 | DISPLAYPORT_公_夹板
8 | 1 | PRTR5V0U2X | D11 | SOT-143-4_L2.9-W1.3-P1.92-LS2.4-BL |  | PRTR5V0U2X | TECH PUBLIC(台舟) | C2827688 | LCSC
9 | 2 | RClamp0524PATCT | D12,D13 | SLP2510P8_L2.5-W1.0-P0.50-BL |  | RClamp0524PATCT | SEMTECH | C40960 | LCSC
10 | 4 | MPZ1608S600ATDH5 | FB1,FB2,FB3,FB4 | L0603 |  | MPZ1608S600ATDH5 | TDK | C307775 | LCSC
11 | 2 | 5AKL3-8840-103-W0 | H1,H2 | HDR-TH_3P-P2.00-V-M |  | 5AKL3-8840-103-W0 | SAMZO(三佐) | C29780895 | LCSC
12 | 2 | 2.2uH | L1,L2 | IND-SMD_L2.0-W1.6-B | 2.2uH | FWP201610P-2R2ML | cjiang(长江微电) | C5179461 | LCSC
13 | 1 | 2.2uH | L4 | L0603 | 2.2uH | CMH160808B2R2MT | FH(风华) | C394950 | LCSC
14 | 1 | 4.7kΩ | R1 | R0402 | 4.7kΩ | 0402WGF4701TCE | UNI-ROYAL(厚声) | C25900 | LCSC
15 | 1 | 41.2kΩ | R2 | R0402 | 41.2kΩ | FRC0402F4122TS | FOJAN(富捷) | C2998053 | LCSC
16 | 4 | 1MΩ | R3,R4,R9,R10 | R0402 | 1MΩ | 0402WGF1004TCE | UNI-ROYAL(厚声) | C26083 | LCSC
17 | 2 | 150kΩ | R5,R19 | R0402 | 150kΩ | FRC0402F1503TS | FOJAN(富捷) | C2909320 | LCSC
18 | 4 | 10kΩ | R6,R7,R14,R22 | R0402 | 10kΩ | 0402WGF1002TCE | UNI-ROYAL(厚声) | C25744 | LCSC
19 | 1 | 220kΩ | R8 | R0402 | 220kΩ | 0402WGF2203TCE | UNI-ROYAL(厚声) | C25767 | LCSC
20 | 1 | 200Ω | R11 | R0402 | 200Ω | 0402WGF2000TCE | UNI-ROYAL(厚声) | C25087 | LCSC
21 | 1 | 47kΩ | R12 | R0402 | 47kΩ | 0402WGF4702TCE | UNI-ROYAL(厚声) | C25792 | LCSC
22 | 1 | 10.5kΩ | R13 | R0402 | 10.5kΩ | 0402WGF1052TCE | UNI-ROYAL(厚声) | C25850 | LCSC
23 | 1 | 22kΩ | R15 | R0402 | 22kΩ | 0402WGF2202TCE | UNI-ROYAL(厚声) | C25768 | LCSC
24 | 1 | 1.6kΩ | R16 | R0402 | 1.6kΩ | 0402WGF1601TCE | UNI-ROYAL(厚声) | C4908 | LCSC
25 | 1 | 0Ω | R17 | R0402 | 0Ω | 0402WGF0000TCE | UNI-ROYAL(厚声) | C17168 | LCSC
26 | 1 | 680kΩ | R18 | R0402 | 680kΩ | RC0402FR-07680KL | YAGEO(国巨) | C163456 | LCSC
27 | 2 | 1kΩ | R20,R21 | R0402 | 1kΩ | 0402WGF1001TCE | UNI-ROYAL(厚声) | C11702 | LCSC
28 | 1 | 124kΩ | R23 | R0402 | 124kΩ | FRC0402F1243TS | FOJAN(富捷) | C2933070 | LCSC
29 | 1 | IT6563FN | U2 | QFN-56_L7.0-W7.0-P0.40-BL-EP5.2
30 | 1 | MS2130S | U3 | QFN-64_L9.0-W9.0-P0.50-BL-EP4.8
31 | 2 | BLM18PG121SN1D | U5,U7 | L0603 |  | BLM18PG121SN1D | muRata(村田) | C14709 | LCSC
32 | 1 | TPRT9193-25GB | U8 | SOT-23-5_L2.9-W1.6-P0.95-LS2.8-BL |  | TPRT9193-25GB | TECH PUBLIC(台舟) | C2827655 | LCSC
33 | 1 | W25Q16JVUXIQ | U9 | USON-8_L3.0-W2.0-P0.50-BL-EP |  | W25Q16JVUXIQ | Winbond(华邦) | C2843335 | LCSC
34 | 1 | CH213K | U10 | SOT-23-3_L2.9-W1.6-P1.90-LS2.8-BR |  | CH213K | WCH(南京沁恒) | C5456874 | LCSC
35 | 1 | VL162 | U11 | MQFN-28_L4.5-W3.5-P0.40-BL-EP |  | VL162 | VIA Labs(威锋电子) | C19270896 | LCSC
36 | 3 | TLV62569DBVR | U29,U30,U31 | SOT-23-5_L3.0-W1.7-P0.95-LS2.8-BR |  | TLV62569DBVR | TI(德州仪器) | C141836 | LCSC
37 | 1 | 918-418K2029F30000 | USB1 | USB-C-SMD_918-418K2029F30000 |  | 918-418K2029F30000 | 精拓金 | C709039 | LCSC
38 | 1 | 27MHz | X1 | CRYSTAL-SMD_4P-L3.2-W2.5-BL-1 | 27MHz | X322527MSB4SI | YXC(扬兴晶振) | C9008 | LCSC
39 | 1 | 24MHz | X2 | CRYSTAL-SMD_4P-L3.2-W2.5-BL | 24MHz | X322524MOB4SI | YXC(扬兴晶振) | C70590 | LCSC