## BOM_Openterface KVM-GO VGA V1.0
No. | Quantity | Comment | Designator | Footprint | Value | Manufacturer Part | Manufacturer | Supplier Part | Supplier
1 | 3 | 47nF | C2,C3,C4 | C0402 | 47nF | CC0402KRX7R9BB473 | YAGEO(国巨) | C272875 | LCSC
2 | 10 | 100nF | C5,C43,C45,C76,C77,C80,C83,C85,C87,C93 | C0402 | 100nF | CL05B104KO5NNNC | SAMSUNG(三星) | C1525 | LCSC
3 | 2 | 22pF | C41,C42 | C0402 | 22pF | 0402CG220J500NT | FH(风华) | C1555 | LCSC
4 | 12 | 10uF | C56,C69,C72,C74,C75,C78,C79,C88,C89,C90,C91,C92 | C0402 | 10uF | HGC0402R5106M100NTEJ | Chinocera(华瓷) | C7472949 | LCSC
5 | 3 | 4.7uF | C60,C61,C66 | C0402 | 4.7uF | CL05A475KP5NRNC | SAMSUNG(三星) | C368809 | LCSC
6 | 2 | 10uF | C81,C82 | C0603 | 10uF | CGA0603X5R106K100JT | HRE(芯声) | C6119842 | LCSC
7 | 1 | PRTR5V0U2X | D11 | SOT-143-4_L2.9-W1.3-P1.92-LS2.4-BL |  | PRTR5V0U2X | TECH PUBLIC(台舟) | C2827688 | LCSC
8 | 1 | RClamp0524PATCT | D14 | SLP2510P8_L2.5-W1.0-P0.50-BL |  | RClamp0524PATCT | SEMTECH | C40960 | LCSC
9 | 2 | 5AKL3-8840-103-W0 | H1,H2 | HDR-TH_3P-P2.00-V-M_5 |  | 5AKL3-8840-103-W0 | SAMZO(三佐) | C29780895 | LCSC
10 | 3 | 2.2uH | L6,L7,L8 | IND-SMD_L2.0-W1.6-B | 2.2uH | FWP201610P-2R2ML | cjiang(长江微电) | C5179461 | LCSC
11 | 4 | 4.7kΩ | R1,R6,R7,R9 | R0402 | 4.7kΩ | 0402WGF4701TCE | UNI-ROYAL(厚声) | C25900 | LCSC
12 | 3 | 1kΩ | R2,R40,R45 | R0402 | 1kΩ | 0402WGF1001TCE | UNI-ROYAL(厚声) | C11702 | LCSC
13 | 2 | 1MΩ | R3,R4 | R0402 | 1MΩ | 0402WGF1004TCE | UNI-ROYAL(厚声) | C26083 | LCSC
14 | 2 | 5.1kΩ | R11,R46 | R0402 | 5.1kΩ | 0402WGF5101TCE | UNI-ROYAL(厚声) | C25905 | LCSC
15 | 3 | 75Ω | R14,R18,R19 | R0402 | 75Ω | 0402WGF750JTCE | UNI-ROYAL(厚声) | C25133 | LCSC
16 | 1 | NC | R32 | R0402 | NC | 0402WGF0000TCE | UNI-ROYAL(厚声) |  | LCSC
17 | 1 | 680kΩ | R57 | R0402 | 680kΩ | RC0402FR-07680KL | YAGEO(国巨) | C163456 | LCSC
18 | 4 | 150kΩ | R58,R59,R60,R61 | R0402 | 150kΩ | FRC0402F1503TS | FOJAN(富捷) | C2909320 | LCSC
19 | 1 | 300kΩ | R62 | R0402 | 300kΩ | 0402WGF3003TCE | UNI-ROYAL(厚声) | C25774 | LCSC
20 | 2 | 100Ω | R63,R64 | R0402 | 100Ω | 0402WGF1000TCE | UNI-ROYAL(厚声) | C25076 | LCSC
21 | 1 | CH213K | U1 | SOT-23-3_L2.9-W1.6-P1.90-LS2.8-BR |  | CH213K |  | C5456874 | LCSC
22 | 1 | MS2109S | U4 | QFN-48_L7.0-W7.0-P0.50-TL-EP4.1
23 | 3 | BLM18PG121SN1D | U17,U30,U31 | L0603 |  | BLM18PG121SN1D | muRata(村田) | C14709 | LCSC
24 | 1 | MS9288C | U23 | QFN-48_L6.0-W6.0-P0.40-TL-EP4.2 |  | MS9288C | Macrosilicon(宏晶微) | C2914316 | LCSC
25 | 1 | AT24C16M5/TR | U26 | SOT-23-5_L2.9-W1.6-P0.95-LS2.8-BR |  | AT24C16M5/TR | HGSEMI(华冠) | C7432356 | LCSC
26 | 3 | TLV62569DBVR | U27,U28,U29 | SOT-23-5_L3.0-W1.7-P0.95-LS2.8-BR |  | TLV62569DBVR | TI(德州仪器) | C141836 | LCSC
27 | 1 | 918-418K2029F30000 | USB5 | USB-C-SMD_918-418K2029F30000 |  | 918-418K2029F30000 | 精拓金 |  | LCSC
28 | 1 | VGA15P | VGA1 | 夹板vga
29 | 1 | 24MHz | X1 | CRYSTAL-SMD_4P-L3.2-W2.5-BL | 24MHz | X322524MOB4SI | YXC(扬兴晶振) | C70590 | LCSC
30 | 1 | 24.576MHz | X3 | CRYSTAL-SMD_4P-L2.5-W2.0-BL | 24.576MHz | SX2B24.576F1010F30 | SCTF(星通时频) | C7301978 | LCSC