## PickAndPlace_PCB1_35_2026_03_16
Designator | Device | Footprint | Mid X | Mid Y | Ref X | Ref Y | Pad X | Pad Y | Pins | Layer | Rotation | SMD | Comment | Name
C93 | CL05B104KO5NNNC | C0402 | 21.441mm | -3.415mm | 21.441mm | -3.415mm | 20.896mm | -3.415mm | 2 | T | 0 | Yes | 100nF | 100nF
C76 | CL05B104KO5NNNC | C0402 | 8.912mm | -4.938mm | 8.912mm | -4.938mm | 8.912mm | -4.393mm | 2 | T | 270 | Yes | 100nF | 100nF
C80 | CL05B104KO5NNNC | C0402 | 12.936mm | -7.864mm | 12.936mm | -7.864mm | 12.936mm | -8.409mm | 2 | B | 90 | Yes | 100nF | 100nF
C83 | CL05B104KO5NNNC | C0402 | 1.398mm | -7.216mm | 1.398mm | -7.216mm | 1.943mm | -7.216mm | 2 | B | 180 | Yes | 100nF | 100nF
C85 | CL05B104KO5NNNC | C0402 | 7.615mm | -12.899mm | 7.615mm | -12.899mm | 7.615mm | -13.444mm | 2 | B | 90 | Yes | 100nF | 100nF
C87 | CL05B104KO5NNNC | C0402 | 1.397mm | -9.525mm | 1.397mm | -9.525mm | 1.942mm | -9.525mm | 2 | B | 180 | Yes | 100nF | 100nF
R63 | 0402WGF1000TCE | R0402 | -1.778mm | -5.08mm | -1.778mm | -5.08mm | -2.211mm | -5.08mm | 2 | T | 0 | Yes | 100Ω | 100Ω
R64 | 0402WGF1000TCE | R0402 | -1.778mm | -6.223mm | -1.778mm | -6.223mm | -2.211mm | -6.223mm | 2 | T | 0 | Yes | 100Ω | 100Ω
U1 | CH213K | SOT-23-3_L2.9-W1.6-P1.90-LS2.8-BR | 22.856mm | -14.249mm | 22.856mm | -14.249mm | 21.906mm | -13.014mm | 3 | B | 90 | Yes | CH213K | CH213K
U4 | MS2109S | QFN-48_L7.0-W7.0-P0.50-TL-EP4.1 | 13.174mm | -9.381mm | 13.174mm | -9.381mm | 16.674mm | -12.131mm | 49 | T | 180 | Yes | MS2109S | MS2109S
U30 | BLM18PG121SN1D | L0603 | 11.896mm | -5.899mm | 11.896mm | -5.899mm | 11.196mm | -5.899mm | 2 | B | 0 | Yes | BLM18PG121SN1D | BLM18PG121SN1D
VGA1 | 夹板VGA 15P | 夹板vga | -5.32mm | -9mm | -5.32mm | -9mm | -5.32mm | -13.226mm | 17 | T | 90 | No | VGA15P | VGA15P
C2 | CC0402KRX7R9BB473 | C0402 | -1.651mm | -10.033mm | -1.651mm | -10.033mm | -1.106mm | -10.033mm | 2 | T | 180 | Yes | 47nF | 47nF
C3 | CC0402KRX7R9BB473 | C0402 | -1.651mm | -12.7mm | -1.651mm | -12.7mm | -1.106mm | -12.7mm | 2 | T | 180 | Yes | 47nF | 47nF
C4 | CC0402KRX7R9BB473 | C0402 | -1.651mm | -8.509mm | -1.651mm | -8.509mm | -1.106mm | -8.509mm | 2 | T | 180 | Yes | 47nF | 47nF
C5 | CL05B104KO5NNNC | C0402 | 17.238mm | -7.793mm | 17.238mm | -7.793mm | 17.238mm | -7.248mm | 2 | B | 270 | Yes | 100nF | 100nF
C41 | 0402CG220J500NT | C0402 | 7.908mm | -2.598mm | 7.908mm | -2.598mm | 7.908mm | -2.053mm | 2 | T | 270 | Yes | 22pF | 22pF
C42 | 0402CG220J500NT | C0402 | 2.54mm | -3.048mm | 2.54mm | -3.048mm | 2.54mm | -3.593mm | 2 | T | 90 | Yes | 22pF | 22pF
C43 | CL05B104KO5NNNC | C0402 | 2.604mm | -15.712mm | 2.604mm | -15.712mm | 2.604mm | -16.257mm | 2 | T | 90 | Yes | 100nF | 100nF
C45 | CL05B104KO5NNNC | C0402 | 4.157mm | -15.712mm | 4.157mm | -15.712mm | 4.157mm | -16.257mm | 2 | T | 90 | Yes | 100nF | 100nF
C60 | CL05A475KP5NRNC | C0402 | 28.17mm | -10.079mm | 28.17mm | -10.079mm | 28.17mm | -10.624mm | 2 | B | 90 | Yes | 4.7uF | 4.7uF
C61 | CL05A475KP5NRNC | C0402 | 10.679mm | -1.55mm | 10.679mm | -1.55mm | 10.134mm | -1.55mm | 2 | B | 0 | Yes | 4.7uF | 4.7uF
C66 | CL05A475KP5NRNC | C0402 | 11.389mm | -15.994mm | 11.389mm | -15.994mm | 10.844mm | -15.994mm | 2 | T | 0 | Yes | 4.7uF | 4.7uF
C69 | HGC0402R5106M100NTEJ | C0402 | 32.221mm | -7.233mm | 32.221mm | -7.233mm | 32.221mm | -7.778mm | 2 | B | 90 | Yes | 10uF | 10uF
C72 | HGC0402R5106M100NTEJ | C0402 | 15.094mm | -5.79mm | 15.094mm | -5.79mm | 14.548mm | -5.79mm | 2 | B | 0 | Yes | 10uF | 10uF
C74 | HGC0402R5106M100NTEJ | C0402 | 5.266mm | -15.668mm | 5.266mm | -15.668mm | 5.266mm | -15.123mm | 2 | B | 270 | Yes | 10uF | 10uF
D11 | PRTR5V0U2X | SOT-143-4_L2.9-W1.3-P1.92-LS2.4-BL | 21.971mm | -5.334mm | 21.971mm | -5.334mm | 20.78mm | -6.084mm | 4 | B | 90 | Yes | PRTR5V0U2X | PRTR5V0U2X
D14 | RClamp0524PATCT | SLP2510P8_L2.5-W1.0-P0.50-BL | -2.54mm | -10.414mm | -2.54mm | -10.414mm | -2.979mm | -11.415mm | 10 | B | 90 | Yes | RClamp0524PATCT | RClamp0524PATCT
L6 | FWP201610P-2R2ML | IND-SMD_L2.0-W1.6-B | 30.275mm | -10.133mm | 30.275mm | -10.133mm | 29.425mm | -10.133mm | 2 | B | 0 | Yes | 2.2uH | 2.2uH
L7 | FWP201610P-2R2ML | IND-SMD_L2.0-W1.6-B | 10.668mm | -3.568mm | 10.668mm | -3.568mm | 10.668mm | -2.718mm | 2 | B | 270 | Yes | 2.2uH | 2.2uH
L8 | FWP201610P-2R2ML | IND-SMD_L2.0-W1.6-B | 7.452mm | -15.728mm | 7.452mm | -15.728mm | 8.302mm | -15.728mm | 2 | B | 180 | Yes | 2.2uH | 2.2uH
R1 | 0402WGF4701TCE | R0402 | 16.891mm | -12.446mm | 16.891mm | -12.446mm | 16.891mm | -12.879mm | 2 | B | 90 | Yes | 4.7kΩ | 4.7kΩ
R2 | 0402WGF1001TCE | R0402 | 12.811mm | -3.085mm | 12.811mm | -3.085mm | 12.811mm | -2.652mm | 2 | T | 270 | Yes | 1kΩ | 1kΩ
R6 | 0402WGF4701TCE | R0402 | 18.923mm | -3.429mm | 18.923mm | -3.429mm | 18.49mm | -3.429mm | 2 | T | 0 | Yes | 4.7kΩ | 4.7kΩ
R7 | 0402WGF4701TCE | R0402 | 19.05mm | -8.509mm | 19.05mm | -8.509mm | 19.05mm | -8.942mm | 2 | T | 90 | Yes | 4.7kΩ | 4.7kΩ
R9 | 0402WGF4701TCE | R0402 | 20.828mm | -8.509mm | 20.828mm | -8.509mm | 20.828mm | -8.942mm | 2 | T | 90 | Yes | 4.7kΩ | 4.7kΩ
R11 | 0402WGF5101TCE | R0402 | 24.458mm | -15.458mm | 24.458mm | -15.458mm | 24.891mm | -15.458mm | 2 | T | 180 | Yes | 5.1kΩ | 5.1kΩ
R14 | 0402WGF750JTCE | R0402 | -1.778mm | -11.176mm | -1.778mm | -11.176mm | -2.211mm | -11.176mm | 2 | T | 0 | Yes | 75Ω | 75Ω
R18 | 0402WGF750JTCE | R0402 | -1.778mm | -7.366mm | -1.778mm | -7.366mm | -2.211mm | -7.366mm | 2 | T | 0 | Yes | 75Ω | 75Ω
R19 | 0402WGF750JTCE | R0402 | -1.778mm | -13.843mm | -1.778mm | -13.843mm | -2.211mm | -13.843mm | 2 | T | 0 | Yes | 75Ω | 75Ω
R32 | 0402WGF0000TCE | R0402 | 11.238mm | -14.149mm | 11.238mm | -14.149mm | 11.671mm | -14.149mm | 2 | T | 180 | Yes | NC | NC
R40 | 0402WGF1001TCE | R0402 | 7.112mm | -15.875mm | 7.112mm | -15.875mm | 7.112mm | -15.442mm | 2 | T | 270 | Yes | 1kΩ | 1kΩ
R45 | 0402WGF1001TCE | R0402 | 13.954mm | -3.088mm | 13.954mm | -3.088mm | 13.954mm | -2.655mm | 2 | T | 270 | Yes | 1kΩ | 1kΩ
R46 | 0402WGF5101TCE | R0402 | 24.361mm | -2.622mm | 24.361mm | -2.622mm | 24.794mm | -2.622mm | 2 | T | 180 | Yes | 5.1kΩ | 5.1kΩ
R57 | RC0402FR-07680KL | R0402 | 28.403mm | -1.599mm | 28.403mm | -1.599mm | 27.97mm | -1.599mm | 2 | B | 0 | Yes | 680kΩ | 680kΩ
R58 | FRC0402F1503TS | R0402 | 28.406mm | -2.842mm | 28.406mm | -2.842mm | 27.974mm | -2.842mm | 2 | B | 0 | Yes | 150kΩ | 150kΩ
R59 | FRC0402F1503TS | R0402 | 17.436mm | -3.81mm | 17.436mm | -3.81mm | 17.436mm | -3.377mm | 2 | B | 270 | Yes | 150kΩ | 150kΩ
R60 | FRC0402F1503TS | R0402 | 16.166mm | -3.81mm | 16.166mm | -3.81mm | 16.166mm | -4.243mm | 2 | B | 90 | Yes | 150kΩ | 150kΩ
R61 | FRC0402F1503TS | R0402 | 13.44mm | -14.384mm | 13.44mm | -14.384mm | 13.44mm | -14.817mm | 2 | B | 90 | Yes | 150kΩ | 150kΩ
R62 | 0402WGF3003TCE | R0402 | 14.71mm | -14.384mm | 14.71mm | -14.384mm | 14.71mm | -13.951mm | 2 | B | 270 | Yes | 300kΩ | 300kΩ
U17 | BLM18PG121SN1D | L0603 | 9.321mm | -15.218mm | 9.321mm | -15.218mm | 9.321mm | -14.518mm | 2 | T | 270 | Yes | BLM18PG121SN1D | BLM18PG121SN1D
U23 | MS9288C | QFN-48_L6.0-W6.0-P0.40-TL-EP4.2 | 3.937mm | -9.525mm | 3.937mm | -9.525mm | 1.737mm | -12.625mm | 49 | T | 90 | Yes | MS9288C | MS9288C
U26 | AT24C16M5/TR | SOT-23-5_L2.9-W1.6-P0.95-LS2.8-BR | 19.939mm | -5.715mm | 19.939mm | -5.715mm | 18.989mm | -6.815mm | 5 | T | 270 | Yes | AT24C16M5/TR | AT24C16M5/TR
U27 | TLV62569DBVR | SOT-23-5_L3.0-W1.7-P0.95-LS2.8-BR | 29.495mm | -6.911mm | 29.495mm | -6.911mm | 30.796mm | -5.961mm | 5 | B | 0 | Yes | TLV62569DBVR | TLV62569DBVR
U28 | TLV62569DBVR | SOT-23-5_L3.0-W1.7-P0.95-LS2.8-BR | 13.88mm | -2.921mm | 13.88mm | -2.921mm | 14.83mm | -4.221mm | 5 | B | 270 | Yes | TLV62569DBVR | TLV62569DBVR
U29 | TLV62569DBVR | SOT-23-5_L3.0-W1.7-P0.95-LS2.8-BR | 11.16mm | -15.052mm | 11.16mm | -15.052mm | 12.11mm | -16.352mm | 5 | B | 270 | Yes | TLV62569DBVR | TLV62569DBVR
X3 | SX2B24.576F1010F30 | CRYSTAL-SMD_4P-L2.5-W2.0-BL | 5.224mm | -3.147mm | 5.224mm | -3.147mm | 6.174mm | -2.397mm | 4 | T | 180 | Yes | 24.576MHz | 24.576MHz
USB5 | 918-418K2029F30000 | USB-C-SMD_918-418K2029F30000 | 26.959mm | -9mm | 26.959mm | -9mm | 26.109mm | -4.4mm | 28 | T | 90 | No | 918-418K2029F30000 | 918-418K2029F30000
U31 | BLM18PG121SN1D | L0603 | 3.605mm | -12.307mm | 3.605mm | -12.307mm | 4.305mm | -12.307mm | 2 | B | 180 | Yes | BLM18PG121SN1D | BLM18PG121SN1D
H2 | 5AKL3-8840-103-W0 | HDR-TH_3P-P2.00-V-M_5 | 19mm | -1.7mm | 19mm | -1.7mm | 21mm | -1.7mm | 3 | B | 180 | No | 5AKL3-8840-103-W0 | 5AKL3-8840-103-W0
H1 | 5AKL3-8840-103-W0 | HDR-TH_3P-P2.00-V-M_5 | 19mm | -16.3mm | 19mm | -16.3mm | 21mm | -16.3mm | 3 | B | 180 | No | 5AKL3-8840-103-W0 | 5AKL3-8840-103-W0
C77 | CL05B104KO5NNNC | C0402 | 13.799mm | -14.886mm | 13.799mm | -14.886mm | 13.254mm | -14.886mm | 2 | T | 0 | Yes | 100nF | 100nF
R3 | 0402WGF1004TCE | R0402 | -1.778mm | -3.569mm | -1.778mm | -3.569mm | -2.211mm | -3.569mm | 2 | T | 0 | Yes | 1MΩ | 1MΩ
R4 | 0402WGF1004TCE | R0402 | -1.778mm | -2.232mm | -1.778mm | -2.232mm | -2.211mm | -2.232mm | 2 | T | 0 | Yes | 1MΩ | 1MΩ
C81 | CGA0603X5R106K100JT | C0603 | 23.117mm | -10.911mm | 23.117mm | -10.911mm | 23.817mm | -10.911mm | 2 | B | 180 | Yes | 10uF | 10uF
C82 | CGA0603X5R106K100JT | C0603 | 26.503mm | -15.292mm | 26.503mm | -15.292mm | 25.803mm | -15.292mm | 2 | B | 0 | Yes | 10uF | 10uF
X1 | X322524MOB4SI | CRYSTAL-SMD_4P-L3.2-W2.5-BL | 19.95mm | -12.227mm | 19.95mm | -12.227mm | 20.8mm | -13.327mm | 4 | T | 90 | Yes | 24MHz | 24MHz
C56 | HGC0402R5106M100NTEJ | C0402 | 16.222mm | -7.793mm | 16.222mm | -7.793mm | 16.222mm | -7.248mm | 2 | B | 270 | Yes | 10uF | 10uF
C75 | HGC0402R5106M100NTEJ | C0402 | 7.762mm | -4.938mm | 7.762mm | -4.938mm | 7.762mm | -4.393mm | 2 | T | 270 | Yes | 10uF | 10uF
C78 | HGC0402R5106M100NTEJ | C0402 | 13.843mm | -16.002mm | 13.843mm | -16.002mm | 13.298mm | -16.002mm | 2 | T | 0 | Yes | 10uF | 10uF
C79 | HGC0402R5106M100NTEJ | C0402 | 11.92mm | -7.864mm | 11.92mm | -7.864mm | 11.92mm | -8.409mm | 2 | B | 90 | Yes | 10uF | 10uF
C88 | HGC0402R5106M100NTEJ | C0402 | 1.397mm | -10.668mm | 1.397mm | -10.668mm | 1.942mm | -10.668mm | 2 | B | 180 | Yes | 10uF | 10uF
C89 | HGC0402R5106M100NTEJ | C0402 | 6.472mm | -12.899mm | 6.472mm | -12.899mm | 6.472mm | -13.444mm | 2 | B | 90 | Yes | 10uF | 10uF
C90 | HGC0402R5106M100NTEJ | C0402 | 5.334mm | -15.712mm | 5.334mm | -15.712mm | 5.334mm | -16.257mm | 2 | T | 90 | Yes | 10uF | 10uF
C91 | HGC0402R5106M100NTEJ | C0402 | 1.397mm | -8.382mm | 1.397mm | -8.382mm | 1.942mm | -8.382mm | 2 | B | 180 | Yes | 10uF | 10uF
C92 | HGC0402R5106M100NTEJ | C0402 | 1.397mm | -15.712mm | 1.397mm | -15.712mm | 1.397mm | -16.257mm | 2 | T | 90 | Yes | 10uF | 10uF